## Лист1
Задача 1 Материальный и тепловой баланс
Состав исходной смеси
| HCl | 0.3 |  | XT | 0.867 |  |  | Tmin вх | 180 | C
| O2 | 0.14 |  | VNS | 20000 | м3/ч |  | Qпот | 3 | %
| Cl2 | 0 |  | VRC | 2600 | м3/ч |  | T вых | 318 | С
| H2O | 0
| N2 | 0.56
|  |  |  | Реакция | 4HCl+O2=2Cl2+2H2O
22.4
|  | Исходный поток |  |  |  | Конечный поток |  |  |  | Производительность
Вещество | ММ | GN | VN | NN | ZN | GK | VK | NK | ZK | GR | VR | NR
HCl | 36.5 | 9776.7857 | 6000 | 267.8571 | 0.3 | 1303.5714 | 800 | 35.7143 | 0.042781 | -8473.2143 | -5200 | -232.1429
O2 | 32 | 4000 | 2800 | 125 | 0.14 | 2142.8571 | 1500 | 66.9643 | 0.080214 | -1857.1429 | -1300 | -58.0357
Cl2 | 71 | 0 | 0 | 0 | 0 | 8241.0714 | 2600 | 116.0714 | 0.13904 | 8241.0714 | 2600 | 116.0714
H2O | 18 | 0 | 0 | 0 | 0 | 2089.2857 | 2600 | 116.0714 | 0.13904 | 2089.2857 | 2600 | 116.0714
N2 | 28 | 14000 | 11200 | 500 | 0.56 | 14000 | 11200 | 500 | 0.59893 | 0 | 0 | 0
сумма |  | 27776.7857 | 20000 | 892.8571 | 1 | 27776.7857 | 18700 | 834.8214 | 1 | 9.0949e-13 | -1300 | -58.0357
| Дж/(моль*/К) | кДж/моль
Вещество | Ср298 | ΔH°обр, 298 |  | Дж/с | Qвх | Qхр | Qто | Qпот | Qвых
HCl | 29.14 | -92.31 |  | адиабатический | 412238.2793 | 1844568.4524 | 0 | -12367.1484 | 2244439.5833
O2 | ММ: 29.38; Исходный поток GN: 0
Cl2 | ММ: 33.95; Исходный поток GN: 0
H2O | ММ: 33.6; Исходный поток GN: -241.83
N2 | ММ: 29.12; Исходный поток NN: Tвх; Исходный поток ZN: 56.9962
Cp вх | ММ: 29.1624; Исходный поток NN: ВЫВОД:; Исходный поток ZN: адиабатический режим в данных условиях невозможен, так как температура на выходе меньше минимальной допустимой температуры выхода
Cp вых | ММ: 30.4361
| ΔHр | -114.42
| qхр | 57.21 | по Cl2