## 1 Задача
Начальные условия(отчет идет от опоры)
| x1, м | 2 | N1, кН | 80 | [σ] | 170 | МПа
| x2, м | 0.5 | N2, кН | 50 | E | 200000000000 | Па
| x3, м | 2.5 | N3, кН | 70 | ¦Δl¦ | 0.0007 | м
| x4, м | 2 | N4, кН | 30
|  |  | N max | 80
минимальная площадь:
A | 0.00047059 |  | м2
минимальный размер стороны квадрата
aтр | 0.021693 | м | 21.693 | мм
Выбираем пруток из стандартного ряда
a | 22 | мм | 0.022 | м
Площадь выбранного прутка
A | 0.000484 |  | м2
Напряжение в материале
σ | 165289256.1983 | Па | 165.2893 | МПа
Деформация на участках
| № участка | Δl в начале | Δl в конце
| 1 | 0 | 0.0016529
| 2 | 0.0016529 | 0.0019112
| 3 | 0.0019112 | 0.003719
| 4 | 0.003719 | 0.0043388
максимальная деформация
¦Δlmax¦ | 0.0043388
Услвовие жесткости: |  | FALSE
Если условие жесткости не выполняется:
Aтр | 0.003 | м2
aтр | 0.054772 | м | 54.7723 | мм

## 2 Задача
Начальные условия(отчет идет от опоры или со стороны, где T = 0)
| x1, м | 0.5 | T1, кН*м | -50 |  | τ | 85 | МПа
| x2, м | 2.5 | T2, кН*м | 30 |  | α | 0.8
| x3, м | 2 | T3, кН*м | -10 |  | G | 80000000000 | Па
| x4, м |  | T4, кН*м |  |  | φ | 0.012 | рад/м
|  |  | T max | -50
Цельный стержень |  |  | сечение в виде кольца
Полярный момент сопротивления поперечного сечения
Wp |  | 0.00058824 |  | м3
Расчётный диаметр
dр | 0.14416 | м | dр.н | 0.17184 | м
Выбираем стандартный диаметр стержня
d | 0.15 | м | dн | 0.18 | м
|  |  | dв | 0.144 | м
Полярный момент сопротивления поперечного сечения выбранного стержня
Wp | 0.00066268 | м3 | Wp | 0.00067607 | м3
Полярный момент инерции поперечного сечения
Ip | 4.9701e-05 | м4 | Ip | 6.0847e-05 | м4
Максимальное напряжение
τmax | -75451232.2806 | Па | τmax | -73956483.0112 | Па
| -75.4512 | МПа |  | -73.9565 | МПа
Коэффициент экономичности Э: |  |  |  | 1.929
Углы закручивания на участках
| № участка | Δφ в начале | Δφ в конце
| 1 | 0 | -0.0062876
| 2 | -0.0062876 | 0.012575
| 3 | 0.012575 | 0.0075451
| 4 | 0.0075451 | 0.0075451
Расчётный относительный угол закручивания
Ф | 0.012575
Условие жёсткости: |  |  | FALSE
Если условие не соблюдается
Требуемый момент инерции: |  |  | 5.2083e-05 | м4
Требуемый диаметр: |  |  | 0.15177 | м
Стандартное значение |  |  |  | м

## 3 Задача
| [σ] | 160 | МПа |  | ∑x
| [τ] | 100 | МПа
| E | 200000000000 | Па
| [y] | 0 | м
Максимальная поперечная сила Q, кН:
Максимальный изгибающий момент M, кН*м :
| Wzтр≥ | 0 | м3 | 0 | см3
| bтр | 0 | м | 0 | мм
| окр b |  | м | 0 | мм
| h | 0 | м | 0 | мм
| Aп | 0 | м2 | 0 | см2
| Wz | 0 | м3 | 0 | см3
По сортаменту выбираем двутавр с ближайшим большим значением Wz
| Номер балки | размеры, мм |  |  |  | Площадь сечения, см3 | справочные велечины для оси z
|  | h | b | s | t |  | Iz, см4 | Wz, см3 | Sz, см3
| Коэффициент экономичности Э: |  |  |  | #DIV/0!
| Iz | 0 | м4 | 0 | cм4
| σmax | Прямоугольник |  | Двутавр
|  | #DIV/0! | МПа | #DIV/0! | МПа
| прямоугольник |  |  | двутавр
| y | τ, МПа |  | s, м3 | τ, МПа
0 | -h/2 | #DIV/0! |  | 0 | #DIV/0!
0 | -h/4 | #DIV/0! |  | 0 | #DIV/0!
0 | 0 | #DIV/0! |  | 0 | #DIV/0!
0 | h/4 | #DIV/0! |  | 0 | #DIV/0!
0 | h/2 | #DIV/0! |  | 0 | #DIV/0!
|  |  |  | 0 | #DIV/0!
|  |  |  | 0 | #DIV/0!
Проверка условия прочности
| Прямоугольник: |  | #DIV/0!
| двутавр: |  | #DIV/0!
Дальше график в маткаде

## 4 Задача
| [σ] | 160 | МПа |  | ∑x
| [τ] | 100 | МПа |  | 5
| E | 200000000000 | Па
| [y] | 0.016667 | м
| Максимальная поперечная сила Q, кН: |  |  |  |  | 106.25
| Максимальный изгибающий момент M, кН*м : |  |  |  |  | -80
| Wzтр≥ | 0.0005 | м3 | 500 | см3
| bтр | 0.090856 | м | 90.856 | мм
| окр b | 0.095 | м | 95 | мм
| h | 0.19 | м | 190 | мм
| Aп | 0.01805 | м2 | 180.5 | см2
| Wz | 0.00057158 | м3 | 571.5833 | см3
По сортаменту выбираем двутавр с ближайшим большим значением Wz
| Номер балки | размеры, мм |  |  |  | Площадь сечения, см3 | справочные велечины для оси z
|  | h | b | s | t |  | Iz, см4 | Wz, см3 | Sz, см3
| 30a | 300 | 145 | 6.5 | 10.7 | 49.8 | 7780 | 518 | 292
| Коэффициент экономичности Э: |  |  |  | 3.6245
| Iz | 5.43e-05 | м4 | 5430.0417 | cм4
| σmax | Прямоугольник |  | Двутавр
|  | 139.9621 | МПа | 154.4402 | МПа
| прямоугольник |  |  | двутавр
| y | τ, МПа |  | s, м3 | τ, МПа
-0.095 | -h/2 | 0 |  | 0 | 0
-0.0475 | -h/4 | 6.6222 |  | 0.00022442 | 2.1137
0 | 0 | 8.8296 |  | 0.00022442 | 47.1527
0.0475 | h/4 | 6.6222 |  | 0.000292 | 61.3506
0.095 | h/2 | 0 |  | 0.00022442 | 47.1527
|  |  |  | 0.00022442 | 2.1137
|  |  |  | 0 | 0
Проверка условия прочности
| Прямоугольник: |  | TRUE
| двутавр: |  | TRUE
Дальше график в маткаде

## 5 Задача
| [σ] | 160 | МПа |  | ∑x
| [τ] | 100 | МПа
| E | 200000000000 | Па
| [y] | 0 | м
| Максимальная поперечная сила Q, кН: |  |  |  |  | -54.17
| Максимальный изгибающий момент M, кН*м : |  |  |  |  | 76.67
| Wzтр≥ | 0.00047919 | м3 | 479.1875 | см3
| bтр | 0.089577 | м | 89.5775 | мм
| окр b | 0.09 | м | 90 | мм
| h | 0.18 | м | 180 | мм
| Aп | 0.0162 | м2 | 162 | см2
| Wz | 0.000486 | м3 | 486 | см3
По сортаменту выбираем двутавр с ближайшим большим значением Wz
| Номер балки | размеры, мм |  |  |  | Площадь сечения, см3 | справочные велечины для оси z
|  | h | b | s | t |  | Iz, см4 | Wz, см3 | Sz, см3
| 30a | 300 | 145 | 6.5 | 10.7 | 49.8 | 7780 | 518 | 292
| Коэффициент экономичности Э: |  |  |  | 3.253
| Iz | 4.374e-05 | м4 | 4374 | cм4
| σmax | Прямоугольник |  | Двутавр
|  | 157.7572 | МПа | 148.0116 | МПа
| прямоугольник |  |  | двутавр
| y | τ, МПа |  | s, м3 | τ, МПа
-0.09 | -h/2 | 0 |  | 0 | 0
-0.045 | -h/4 | -3.7618 |  | 0.00022442 | -1.0777
0 | 0 | -5.0157 |  | 0.00022442 | -24.0401
0.045 | h/4 | -3.7618 |  | 0.000292 | -31.2787
0.09 | h/2 | 0 |  | 0.00022442 | -24.0401
|  |  |  | 0.00022442 | -1.0777
|  |  |  | 0 | 0
Проверка условия прочности
| Прямоугольник: |  | TRUE
| двутавр: |  | TRUE
Дальше график в маткаде