## 37.9
Исходные данные
| парамметры корпуса |  |  |  | параметры мешалки |  |  |  | параметры технического процесса |  |  |  | характеристики рабочей среды
номер варианта | обозначение корпуса | внутренний диаметр | номинальный объем | внутреннее устройтво | тип мешалки | диаметр | частота вращения | мощность | избыточное давление в корпусе | остаточное давление в корпусе | давление в рубашке | уровень жидкости в корпусе | температура рабочей среды | компонент | плотность | концентранция
№ | ОК | D, мм | V, м^3 | ВУ | ТМ | d, мм | n, об/мин | N, кВт | Pи, Мпа | Pо, Мпа | Pруб, Мпа | Hc, м | t | РС | P, кг/м^3 | C, %
37 | 10 | 1600 | 3.2 | П, З | 03 | 400 | 200 | 3.3 | 0.6 | 0.01 | - | 1.6 | 20 | H3PO4 | 1335 | 50
2.2-2.3 выбор материала
Элемент аппарата |  |  | марка материала |  | Допускаемые напряжения
[5 empty] | σ* | [σ] | σ*20 | [σ]20
Есть контакт с рабочей средой
1. Корпус:
а) обечайка, днище, крышка |  |  | СТ3СП+12Х18Н10Т |  | 154 | 154 | 154 | 154
б) фланцы корпуса, люка |  |  | 12Х18Н10Т
в) прокладка уплотняющая |  |  | ПК(Паронит кислотостойкий)
2. Внутренние устройства |  |  | 12Х18Н10Т
3. Мешалка |  |  | 12Х18Н10Т |  | 125 | 125 | 125 | 125
4. Вал |  |  | 12Х18Н10Т |  | 125 | 125 | 125 | 125
5. Крепежные изделия мешалки:
а) болт, гайка, шайба |  |  | 12Х18Н10Т
б) шпонка
нет контакта с рабочей средой
6. Рубашка |  |  | -
7. Опоры аппарата, цапфы |  |  | СТ3СП |  | 154 | 154 | 154 | 154
8. Стойка привода |  |  | СЧ15
9. Крепежные изделия:
а)для фланцевых соединений
б) для муфт вала |  |  | 20 |  | 147 | 147 | 147 | 147
2.4 Давление
Элемент аппарата |  | Рассчетное врнутреннее давление |  | Рассчетное наружнее давление |  | Пробное давление |  | Условное давление
корпус | крышка | 0.6 |  | 0.09 |  | 0.75
Обечайка
Днище
| Фланец | [6 empty] | 0.6
Люк
Штуцеры
рубашка | Обечайка | - |  |  |  | - |  | -
Днище
Штуцеры
2.5 выбор конструкционных решений
1) корпус
V, м^3 | Размеры, мм
| D | D1 | D3 | H* | H1 | H2 | H3 |  | H4 | L | L1 | L2 |  | a | h | h1 | h2 | d*s | n | t | s2
3.2 | 1600 | 1110 | 1410 | 1850 | 1000 | 1205 | 290 | 465 | 2055 | 460 | 510 | 96 | 206 | 30 | 400 | 25 | 120 | 76*4 | 7 | 115 | 8
2) фланцы, штуцеры
Расположения и диаметры штуцеров
Размеры, мм
D | D1 | R | А | Б | В | Г | Д | Е | Ж | З | И | К | Л
1600 | 1060 | 500 | 200 | 100 | 100 | 100 | 100 | 50 | М27*2 | 150 | 80 | 100 | 400
3) Люк
Из стандартных изделий ОСТ 26-2003 83, D=400, Py=0,6
4) Цапфы
V*, м^3 не более | [G]ц, кН | R: размеры, мм
|  | D1 | D2 | D3 | H | s | s1 | s2 | m, кг
5 | 20 | 160 | 160 | 89 | 76 | 6 | 6 | 6 | 2.44
D = 1,6 м | R=750 мм
5) опоры аппарата
Из стандартных изделий ГОСТ 26296-84 исп 2, Допускаемая нагрузка 25000 Н
6) Мешалка
неразъемная
Основные параметры лопосной мешалки типа 03 АТК 24.201.17-90
Размеры, мм |  | В: [T]кр кН*м; Г: m
d | d1(H9) | R: hc; А: b; Б: s
400 | 45 | R: 90; А: 80; Б: 6; В: 0.35; Г: 7.8
7) Привод
Основные размеры и масса привода типа 1, исполнение 4
габарит |  | R: Мотор редуктор; А: размеры, мм | [7 empty] | m
привода | стойки |  | d | dp | lp | D1 | D2 | D3(H9) | D4 | H1 | H2 | H3 | lo | исп 4, h1 | h2 | h3 | s | d0 | z | a
1 | 01 | МПО1-10 | 50 | 40 | 30 | 540 | 500 | 430 | 410 | 1270 | 720 | 475 | 350 | 500 | 30 | 8 | 14 | 23 | 8 | 72 | 500
высота H мотор редуктора, для привода типа 1
H = 635 мм
Подшипниковые опоры в приводе типа 1
габарит |  | R: d; А: d1; Б: d2; В: d3; Г: d4; Д: d5; Е: условное обозначение подшипника
привода | стойки | Е: Рис. Ж3; И: Рис Ж13
|  | мм | [5 empty] | поз 1 | поз 2 | поз 3 | поз 9
1 | 01 | 50 | 40 | 40 | 65 | М70*2 | 50 | 215 | 46215 | 11310 | 3617
Основные размеры и характеристики подшипника для привода 1
условное обозначение | размер подшипника | R: угол наклона; А: грузоподъемность; В: параметры осевой нагрузки; Г: диаметр шарика
|  | a | динамическая | статическая | e | D
| dп*Dп*b | R: град; А: кН; В: -; Г: мм
215 | 75*130*25 | R: 0; А: 66.3; Б: 41; Г: 17.462
46215 | 75*130*25 | R: 26; А: 78.4; Б: 53.8; В: 0.68; Г: 17.462
11310 | 50*120*29 | R: 9; А: 51; Б: 24; В: 0.23; Г: 15.081
3617 | 85*180*60 | R: 14; А: 365; Б: 270; В: 0.37; Г: 26
8) Муфта
Основные размеры и масса упругих втулочно-пальцевых муфт
d | dp | d1 | dн | D | D1 | D2 | D3 | dв | dп | d2 | d3 | d4 | d5 | Lм | L1 | L2 | L3 | l | l1 | l2 | l3 | l4 | l5 | S | b | t | T, кН*м | m
50 | 40 | 40 | М39*1,5 | 170 | 120 | 90 | 80 | 35 | 18 | 70 | 25 | 25 | М12 | 226 | 110 | 82 | 65 | 25 | 35 | 22 | 17 | 36 | 3 | 6 | 4.5 | 9 | 0.5 | 12
9) уплотнитель
Т3-50-06 или Т3-50-25
Какой выбрать
10) опоры привода
габарит | тип привода | d | D1 | D2 | D3 | D4 | l0 | h0 | h1 | d1 | z1 | a
1 | 1 | 50 | 540 | 500 | 430 | 410 | 350 | 50 | 8 | М20 | 8 | 36
основыне размеры бобышек
габарит | тип | R: d; А: D5; Б: D6; В: D7; Г: h2; Д: d2; Е: z2
1 | 1 | R: 50; А: 270; Б: 240; В: 165; Г: 30; Д: М16; Е: 12

## 31.19
Исходные данные
| парамметры корпуса |  |  |  | параметры мешалки |  |  |  | параметры технического процесса |  |  |  | характеристики рабочей среды
номер варианта | обозначение корпуса | внутренний диаметр | номинальный объем | внутреннее устройтво | тип мешалки | диаметр | частота вращения | мощность | избыточное давление в корпусе | остаточное давление в корпусе | давление в рубашке | уровень жидкости в корпусе | температура рабочей среды | компонент | плотность | концентранция
№ | ОК | D, мм | V, м^3 | ВУ | ТМ | d, мм | n, об/мин | N, кВт | Pи, Мпа | Pо, Мпа | Pруб, Мпа | Hc, м | t | РС | P, кг/м^3 | C, %
31 | 21 | 1400 | 2.5 | - | 10 | 1250 | 80 | 1.7 | 1.04 | 0.01 | 0.5 | 1.8 | 60 | Толуол | 870 | 80
2.2 выбор материала
Элемент аппарата |  |  | марка материала |  | Допускаемые напряжения
[5 empty] | σ* | [σ] | σ*20 | [σ]20
Есть контакт с рабочей средой
1. Корпус:
а) обечайка, днище, крышка |  |  | СТ3СП |  | 151.5 | 151.5 | 154 | 154
б) фланцы корпуса, люка |  |  | 20
в) прокладка уплотняющая |  |  | Резина на основе СКН
2. Внутренние устройства |  |  | -
3. Мешалка |  |  | СТ3СП |  | 151.5 | 151.5 | 154 | 154
4. Вал |  |  | 35 |  | 138 | 138 | 140 | 140
5. Крепежные изделия мешалки:
а) болт, гайка, шайба
б) шпонка |  |  | 35 |  | 128 | 128 | 130 | 130
нет контакта с рабочей средой
6. Рубашка |  |  | СТ3СП |  | 151.5 | 151.5 | 154 | 154
7. Опоры аппарата, цапфы |  |  | СТ3СП |  | 151.5 | 151.5 | 154 | 154
8. Стойка привода
9. Крепежные изделия:
а)для фланцевых соединений
б) для муфт вала |  |  | 20 |  | 144.5 | 144.5 | 147 | 147
2.3 Давление
Элемент аппарата |  | Рассчетное врнутреннее давление |  | Рассчетное наружнее давление |  | Пробное давление |  | Условное давление
корпус | крышка | 1.04 |  | 0.09 |  | 1.3182
| Обечайка |  |  | 0.59
| Днище |  |  | 0.59
| Фланец | [6 empty] | 1.6
Люк
Штуцеры
рубашка | Обечайка | 0.5 |  |  |  | 0.63375 |  | 0.6
Днище
Штуцеры
2.5 выбор конструкционных решений
1) корпус
V, м^3 | Размеры, мм
| D | D1 | D2 |  | D3 | H* | H1 | H2 | H3 |  | L | L1 | a | h | h1 | h2 | h3 | h4 | h5 | h6 | s | s1 | s2
2.5 | 1400 | 1500 | 1700 | 1920 | 210 | 2191 | 1000 | 120 | 245 | 425 | 410 | 235 | 25 | 350 | 25 | 170 | 50 | 50 | 30 | 720 | 6 | 8 | 8
2) фланцы, штуцеры
Расположения и диаметры штуцеров
Размеры, мм
D | D1 | R | А | Б | В | Г | Д | Е | Ж | З | И | К | Л
1400 | 920 | 430 | 150 | 100 | 100 | 100 | 80 | 50 | М27*2 | - | 50 | 100 | 250
3) фланцы из стандартных изд
4) Люк
Из стандартных изделий
5) Цапфы
V*, м^3 не более | [G]ц, кН | R: размеры, мм
|  | D1 | D2 | D3 | H | s | s1 | s2 | m, кг
5 | 20 | 160 | 160 | 89 | 76 | 6 | 6 | 6 | 2.44
D = 1,6 м | R=750 мм
5) опоры аппарата
Из стандартных изделий ГОСТ 26296-84 исп 2, Допускаемая нагрузка 16000 Н

## 87.50
Исходные данные
| парамметры корпуса |  |  |  | параметры мешалки |  |  |  | параметры технического процесса |  |  |  | характеристики рабочей среды
номер варианта | обозначение корпуса | внутренний диаметр | номинальный объем | внутреннее устройтво | тип мешалки | диаметр | частота вращения | мощность | избыточное давление в корпусе | остаточное давление в корпусе | давление в рубашке | уровень жидкости в корпусе | температура рабочей среды | компонент | плотность | концентранция
№ | ОК | D, мм | V, м^3 | ВУ | ТМ | d, мм | n, об/мин | N, кВт | Pи, Мпа | Pо, Мпа | Pруб, Мпа | Hc, м | t | РС | P, кг/м^3 | C, %
87 | 11 | 2200 | 10 | п | 3 | 500 | 250 | 11.8 | 1.12 | 0.015 | 0.35 | 2.5 | 100 | Толуол | 870 | 80
Элемент аппарата |  | Рассчетное врнутреннее давление |  | Рассчетное наружнее давление |  | Пробное давление |  | Условное давление
корпус | крышка | 1.12 |  | 0.085 |  | 1.44
Обечайка
Днище
| Фланец | [6 empty] | 1.6
Люк
Штуцеры
рубашка | Обечайка | 0.35 |  | 0.435 |  | 0.45 |  | 0.6
Днище
Штуцеры

## 37.48
| парамметры корпуса |  |  |  | параметры мешалки |  |  |  | параметры технического процесса |  |  |  | характеристики рабочей среды
номер варианта | обозначение корпуса | внутренний диаметр | номинальный объем | внутреннее устройтво | тип мешалки | диаметр | частота вращения | мощность | избыточное давление в корпусе | остаточное давление в корпусе | давление в рубашке | уровень жидкости в корпусе | температура рабочей среды | компонент | плотность | концентранция
№ | ОК | D, мм | V, м^3 | ВУ | ТМ | d, мм | n, об/мин | N, кВт | Pи, Мпа | Pо, Мпа | Pруб, Мпа | Hc, м | t | РС | P, кг/м^3 | C, %
37 | 21 | 1600 | 3.2 | - | 10 | 1320 | 80 | 2.3 | 1.08 | 0.015 | 0.55 | 1.8 | 20 | NH4OH | 890 | 30

## 53.53
| парамметры корпуса |  |  |  | параметры мешалки |  |  |  | параметры технического процесса |  |  |  | характеристики рабочей среды
номер варианта | обозначение корпуса | внутренний диаметр | номинальный объем | внутреннее устройтво | тип мешалки | диаметр | частота вращения | мощность | избыточное давление в корпусе | остаточное давление в корпусе | давление в рубашке | уровень жидкости в корпусе | температура рабочей среды | компонент | плотность | концентранция
№ | ОК | D, мм | V, м^3 | ВУ | ТМ | d, мм | n, об/мин | N, кВт | Pи, Мпа | Pо, Мпа | Pруб, Мпа | Hc, м | t | РС | P, кг/м^3 | C, %
37 | 0 | 1800 | 5 | П,З | 7 | 1000 | 80 | 1.6 | 1.18 | 0.015 | - | 1.8 | 80 | CH3COOH | 1020 | 15