## Лист1
C I2 | 0.1 |  |  | m ацет | 1.861
C HCl | 1
ρ | 0.792 |  |  | a | 0.0032042
|  |  |  | b | 0.0025
m H2O | 50.712
m +ацет | 52.573
V0 | 24
№ | t | V t | x=(V0-Vt)*c*10^-3 | k | Δk/k | Δk
1 | 5 | 21.25 | 2.75e-05 | 17.1448 | 0.0051754 | 0.088731
2 | 15 | 19.9 | 4.1e-05 | 8.5157 | 0.0041345 | 0.035209
3 | 30 | 18 | 6e-05 | 6.2263 | 0.0039777 | 0.024766
4 | 45 | 17.5 | 6.5e-05 | 4.4959 | 0.0039223 | 0.017634
5 | 60 | 21.5 | 2.5e-05 | 1.299
6 | 75 | 19 | 5e-05 | 2.0763
c Na2S2O3 | 0.01
концентарция ацетона
t | C
5 | 0.12707
15 | 0.12653
30 | 0.12577
45 | 0.12557